## Sheet2
Safety Factor	Max Area	Earth Area	Ratio	Norm Max Area	Tot mass	CW mass	Cable mass	Cable/CW mass ratio
1	2.00E-06	1.30E-06	1.54	2.00	0.75	0.48	0.27	0.56
2	6.10E-06	2.60E-06	2.35	6.10	1.37	0.6	0.77	1.27
3	1.40E-05	3.90E-06	3.59	14.00	2.42	0.77	1.65	2.14
4	2.80E-05	5.20E-06	5.38	28.00	4.13	0.96	3.17	3.30
5	5.40E-05	6.50E-06	8.31	54.00	6.9	1.2	5.7	4.75
6	9.70E-05	7.80E-06	12.44	97.00	11.4	1.5	9.9	6.60
7	1.70E-04	9.10E-06	18.68	170.00
8	3.00E-04	1.00E-05	30.00	300.00
10	8.50E-04	1.30E-05	65.38	850.00

Cable Design Dependence on Safety Factor / Safety Factor / Ratio

## Sheet1
	CNT density	planet radius	Step size	tensile	lift (kg)	G	M Planet	ang velocity	PI		V at escape
	1300	6378000	0.01568	1.30E+11	50,000	6.67E-11	5.98E+24	7.3E-05	3.14		0.00
		Safety Factor			1301.58	PL
		2			48698.42	CW
	MG/r-rw2
Select	Planet	Mass	Diameter	period	ang vel	step
0	Venus	4.87E+24	12103	243	0	10
1	Earth	5.98E+24	12756	1	0	0.02
0	Moon	7.35E+22	3476	27.31	0	0.3
0	Mars	6.42E+23	6794	1.03	0	0.02
0	Ganymede	1.48E+23	5262	7.16	0	0.1
0	Callisto	1.08E+23	4800	16.69	0	0.2
0	Titan	1.35E+23	5150	15.94	0	0.2
0	Mimas	3.80E+19	398	0.94	0	0.01
0	Model1	3.80E+19	398	0.47	0	0
0	Model1	3.80E+19	398	0.24	0	0
0	Model1	3.80E+19	398	1.88	0	0.02			area	diameter
0	Model2	3.80E+19	398	3.77	0	0.04		solar concentrator size	41666.67	230.35
0	Model3	7.60E+19	398	0.94	0	0.01
0	Model4	1.52E+20	398	0.94	0	0.02
0	Model5	3.04E+20	398	0.94	0	0.02
0	Model6	6.08E+20	398	0.94	0	0.04
0	Model7	1.22E+21	398	0.94	0	0.04
	selected values	5.98E+24	12756		7.3E-05	0.01568

								power	5000000
radius	accel	travel time	velocity (km/hr)	velocity (km/hr)	Actual travel time	tot travel T	power required	climber M	50000			Energy
6378000	9.77E+00	2.67	37.41	37.41	2.67	2.67	50000					9.62E+05
6478000	9.47E+00	2.59	38.59	38.59	2.59	5.26	50000		power	time to 0.1g	time to GEO	1.89E+06
6578000	9.18E+00	2.51	39.79	39.79	2.51	7.78	50000		50000	119.2	233	2.80E+06
6678000	8.91E+00	2.44	41.01	41.01	2.44	10.22	50000		70000	93.7	207	3.68E+06
6778000	8.65E+00	2.37	42.25	42.25	2.37	12.58	50000		100000	77.7	192	4.53E+06
6878000	8.40E+00	2.3	43.5	43.5	2.3	14.88	50000		125000	71.5	185.4	5.36E+06
6978000	8.16E+00	2.23	44.78	44.78	2.23	17.11	50000					6.16E+06
7078000	7.92E+00	2.17	46.07	46.07	2.17	19.28	50000	days	7.5400	180.9609	hours	6.94E+06
7178000	7.70E+00	2.11	47.38	47.38	2.11	21.4	50000					7.70E+06
7278000	7.49E+00	2.05	48.71	48.71	2.05	23.45	50000					8.44E+06
7378000	7.29E+00	2	50.06	50.06	2	25.45	50000					9.16E+06
7478000	7.09E+00	1.94	51.43	51.43	1.94	27.39	50000					9.86E+06
7578000	6.91E+00	1.89	52.82	52.82	1.89	29.28	50000					1.05E+07
7678000	6.73E+00	1.84	54.22	54.22	1.84	31.13	50000					1.12E+07
7778000	6.55E+00	1.8	55.65	55.65	1.8	32.92	50000					1.19E+07
7878000	6.39E+00	1.75	57.1	57.1	1.75	34.68	50000					1.25E+07
7978000	6.22E+00	1.71	58.56	58.56	1.71	36.38	50000					1.31E+07
8078000	6.07E+00	1.67	60.04	60.04	1.67	38.05	50000					1.37E+07
8178000	5.92E+00	1.62	61.55	61.55	1.62	39.67	50000					1.43E+07
8278000	5.78E+00	1.59	63.07	63.07	1.59	41.26	50000					1.49E+07
8378000	5.64E+00	1.55	64.61	64.61	1.55	42.81	50000					1.54E+07
8478000	5.50E+00	1.51	66.17	66.17	1.51	44.32	50000					1.60E+07
8578000	5.38E+00	1.48	67.76	67.76	1.48	45.79	50000					1.65E+07
8678000	5.25E+00	1.44	69.36	69.36	1.44	47.24	50000					1.70E+07
8778000	5.13E+00	1.41	70.98	70.98	1.41	48.65	50000					1.75E+07
8878000	5.01E+00	1.38	72.62	72.62	1.38	50.02	50000					1.80E+07
8978000	4.90E+00	1.35	74.28	74.28	1.35	51.37	50000					1.85E+07
9078000	4.79E+00	1.32	75.96	75.96	1.32	52.69	50000					1.90E+07
9178000	4.69E+00	1.29	77.66	77.66	1.29	53.97	50000					1.94E+07
9278000	4.58E+00	1.26	79.38	79.38	1.26	55.23	50000					1.99E+07
9378000	4.49E+00	1.23	81.12	81.12	1.23	56.47	50000					2.03E+07
9478000	4.39E+00	1.21	82.88	82.88	1.21	57.67	50000					2.08E+07
9578000	4.30E+00	1.18	84.66	84.66	1.18	58.85	50000					2.12E+07
9678000	4.21E+00	1.16	86.46	86.46	1.16	60.01	50000					2.16E+07
9778000	4.12E+00	1.13	88.28	88.28	1.13	61.14	50000					2.20E+07
9878000	4.04E+00	1.11	90.12	90.12	1.11	62.25	50000					2.24E+07
9978000	3.95E+00	1.09	91.98	91.98	1.09	63.34	50000					2.28E+07
10078000	3.87E+00	1.07	93.87	93.87	1.07	64.4	50000					2.32E+07
10178000	3.80E+00	1.04	95.77	95.77	1.04	65.45	50000					2.36E+07
10278000	3.72E+00	1.02	97.69	97.69	1.02	66.47	50000					2.39E+07
10378000	3.65E+00	1	99.64	99.64	1	67.48	50000					2.43E+07
10478000	3.58E+00	0.98	101.6	101.6	0.98	68.46	50000					2.46E+07
10578000	3.51E+00	0.97	103.59	103.59	0.97	69.43	50000					2.50E+07
10678000	3.44E+00	0.95	105.6	105.6	0.95	70.37	50000					2.53E+07
10778000	3.38E+00	0.93	107.62	107.62	0.93	71.3	50000					2.57E+07
10878000	3.31E+00	0.91	109.67	109.67	0.91	72.21	50000					2.60E+07
10978000	3.25E+00	0.89	111.75	111.75	0.89	73.11	50000					2.63E+07
11078000	3.19E+00	0.88	113.84	113.84	0.88	73.99	50000					2.66E+07
11178000	3.13E+00	0.86	115.95	115.95	0.86	74.85	50000					2.69E+07
11278000	3.08E+00	0.85	118.09	118.09	0.85	75.7	50000					2.73E+07
11378000	3.02E+00	0.83	120.25	120.25	0.83	76.53	50000					2.76E+07
11478000	2.97E+00	0.82	122.43	122.43	0.82	77.34	50000					2.78E+07
11578000	2.91E+00	0.8	124.63	124.63	0.8	78.15	50000					2.81E+07
11678000	2.86E+00	0.79	126.85	126.85	0.79	78.94	50000					2.84E+07
11778000	2.81E+00	0.77	129.1	129.1	0.77	79.71	50000					2.87E+07
11878000	2.76E+00	0.76	131.37	131.37	0.76	80.47	50000					2.90E+07
11978000	2.72E+00	0.75	133.66	133.66	0.75	81.22	50000					2.92E+07
12078000	2.67E+00	0.74	135.97	135.97	0.74	81.95	50000					2.95E+07
12178000	2.63E+00	0.72	138.3	138.3	0.72	82.68	50000					2.98E+07
12278000	2.58E+00	0.71	140.66	140.66	0.71	83.39	50000					3.00E+07
12378000	2.54E+00	0.7	143.04	143.04	0.7	84.09	50000					3.03E+07
12478000	2.50E+00	0.69	145.45	145.45	0.69	84.78	50000					3.05E+07
12578000	2.45E+00	0.68	147.88	147.88	0.68	85.45	50000					3.08E+07
12678000	2.41E+00	0.67	150.33	150.33	0.67	86.12	50000					3.10E+07
12778000	2.38E+00	0.65	152.8	152.8	0.65	86.77	50000					3.12E+07
12878000	2.34E+00	0.64	155.3	155.3	0.64	87.42	50000					3.15E+07
12978000	2.30E+00	0.63	157.82	157.82	0.63	88.05	50000					3.17E+07
13078000	2.26E+00	0.62	160.37	160.37	0.62	88.67	50000					3.19E+07
13178000	2.23E+00	0.61	162.93	162.93	0.61	89.29	50000					3.21E+07
13278000	2.19E+00	0.6	165.53	165.53	0.6	89.89	50000					3.24E+07
13378000	2.16E+00	0.59	168.15	168.15	0.59	90.49	50000					3.26E+07
13478000	2.12E+00	0.59	170.79	170.79	0.59	91.07	50000					3.28E+07
13578000	2.09E+00	0.58	173.45	173.45	0.58	91.65	50000					3.30E+07
13678000	2.06E+00	0.57	176.15	176.15	0.57	92.21	50000					3.32E+07
13778000	2.03E+00	0.56	178.86	178.86	0.56	92.77	50000					3.34E+07
13878000	2.00E+00	0.55	181.6	181.6	0.55	93.32	50000					3.36E+07
13978000	1.97E+00	0.54	184.37	184.37	0.54	93.87	50000					3.38E+07
14078000	1.94E+00	0.53	187.16	187.16	0.53	94.4	50000					3.40E+07
14178000	1.91E+00	0.53	189.98	189.98	0.53	94.93	50000					3.42E+07
14278000	1.88E+00	0.52	192.82	192.82	0.52	95.45	50000					3.44E+07
14378000	1.85E+00	0.51	195.69	195.69	0.51	95.96	50000					3.45E+07
14478000	1.83E+00	0.5	198.59	198.59	0.5	96.46	50000					3.47E+07
14578000	1.80E+00	0.5	201.51	200	0.5	96.96	49625.39					3.49E+07
14678000	1.77E+00	0.49	204.46	200	0.5	97.46	48909.75					3.51E+07
14778000	1.75E+00	0.48	207.43	200	0.5	97.96	48208.25					3.53E+07
14878000	1.72E+00	0.48	210.44	200	0.5	98.46	47520.49					3.54E+07
14978000	1.70E+00	0.47	213.46	200	0.5	98.96	46846.13					3.56E+07
15078000	1.67E+00	0.46	216.52	200	0.5	99.46	46184.81					3.58E+07
15178000	1.65E+00	0.46	219.61	200	0.5	99.96	45536.18					3.59E+07
15278000	1.63E+00	0.45	222.72	200	0.5	100.46	44899.92					3.61E+07
15378000	1.61E+00	0.44	225.86	200	0.5	100.96	44275.7					3.62E+07
15478000	1.58E+00	0.44	229.03	200	0.5	101.46	43663.22					3.64E+07
15578000	1.56E+00	0.43	232.22	200	0.5	101.96	43062.18					3.66E+07
15678000	1.54E+00	0.42	235.45	200	0.5	102.46	42472.28					3.67E+07
15778000	1.52E+00	0.42	238.7	200	0.5	102.96	41893.26					3.69E+07
15878000	1.50E+00	0.41	241.99	200	0.5	103.46	41324.82					3.70E+07
15978000	1.48E+00	0.41	245.3	200	0.5	103.96	40766.72					3.72E+07
16078000	1.46E+00	0.4	248.64	200	0.5	104.46	40218.7					3.73E+07
16178000	1.44E+00	0.4	252.01	200	0.5	104.96	39680.5					3.74E+07
16278000	1.42E+00	0.39	255.42	200	0.5	105.46	39151.89					3.76E+07
16378000	1.40E+00	0.39	258.85	200	0.5	105.96	38632.63					3.77E+07
16478000	1.38E+00	0.38	262.31	200	0.5	106.46	38122.51					3.79E+07
16578000	1.36E+00	0.38	265.81	200	0.5	106.96	37621.29					3.80E+07
16678000	1.35E+00	0.37	269.33	200	0.5	107.46	37128.78					3.81E+07
16778000	1.33E+00	0.37	272.89	200	0.5	107.96	36644.75					3.83E+07
16878000	1.31E+00	0.36	276.48	200	0.5	108.46	36169.02					3.84E+07
16978000	1.29E+00	0.36	280.1	200	0.5	108.96	35701.38					3.85E+07
17078000	1.28E+00	0.35	283.76	200	0.5	109.46	35241.66					3.86E+07
17178000	1.26E+00	0.35	287.44	200	0.5	109.96	34789.66					3.88E+07
17278000	1.24E+00	0.34	291.16	200	0.5	110.46	34345.2					3.89E+07
17378000	1.23E+00	0.34	294.91	200	0.5	110.96	33908.13					3.90E+07
17478000	1.21E+00	0.33	298.7	200	0.5	111.46	33478.26					3.91E+07
17578000	1.20E+00	0.33	302.52	200	0.5	111.96	33055.43					3.93E+07
17678000	1.18E+00	0.33	306.38	200	0.5	112.46	32639.5					3.94E+07
17778000	1.17E+00	0.32	310.27	200	0.5	112.96	32230.29					3.95E+07
17878000	1.15E+00	0.32	314.19	200	0.5	113.46	31827.66					3.96E+07
17978000	1.14E+00	0.31	318.15	200	0.5	113.96	31431.48					3.97E+07
18078000	1.12E+00	0.31	322.15	200	0.5	114.46	31041.58					3.98E+07
18178000	1.11E+00	0.31	326.18	200	0.5	114.96	30657.85					3.99E+07
18278000	1.10E+00	0.3	330.25	200	0.5	115.46	30280.13					4.01E+07
18378000	1.08E+00	0.3	334.36	200	0.5	115.96	29908.31					4.02E+07
18478000	1.07E+00	0.3	338.5	200	0.5	116.46	29542.26					4.03E+07
18578000	1.06E+00	0.29	342.68	200	0.5	116.96	29181.85					4.04E+07
18678000	1.04E+00	0.29	346.9	200	0.5	117.46	28826.96					4.05E+07
18778000	1.03E+00	0.28	351.15	200	0.5	117.96	28477.47					4.06E+07
18878000	1.02E+00	0.28	355.45	200	0.5	118.46	28133.28					4.07E+07
18978000	1.01E+00	0.28	359.79	200	0.5	118.96	27794.26					4.08E+07
19078000	9.95E-01	0.27	364.16	200	0.5	119.46	27460.32					4.09E+07
19178000	9.83E-01	0.27	368.58	200	0.5	119.96	27131.35	0.1g point				4.10E+07
19278000	9.71E-01	0.27	373.03	200	0.5	120.46	26807.24	0.1g point				4.11E+07
19378000	9.59E-01	0.26	377.53	200	0.5	120.96	26487.89					4.12E+07
19478000	9.48E-01	0.26	382.07	200	0.5	121.46	26173.21					4.13E+07
19578000	9.37E-01	0.26	386.65	200	0.5	121.96	25863.11					4.14E+07
19678000	9.26E-01	0.26	391.27	200	0.5	122.46	25557.48					4.14E+07
19778000	9.15E-01	0.25	395.94	200	0.5	122.96	25256.24					4.15E+07
19878000	9.04E-01	0.25	400.65	200	0.5	123.46	24959.31					4.16E+07
19978000	8.93E-01	0.25	405.41	200	0.5	123.96	24666.59					4.17E+07
20078000	8.83E-01	0.24	410.21	200	0.5	124.46	24378					4.18E+07
20178000	8.72E-01	0.24	415.05	200	0.5	124.96	24093.47					4.19E+07
20278000	8.62E-01	0.24	419.94	200	0.5	125.46	23812.91					4.20E+07
20378000	8.52E-01	0.24	424.88	200	0.5	125.96	23536.24					4.21E+07
20478000	8.42E-01	0.23	429.86	200	0.5	126.46	23263.38					4.21E+07
20578000	8.33E-01	0.23	434.89	200	0.5	126.96	22994.28					4.22E+07
20678000	8.23E-01	0.23	439.97	200	0.5	127.46	22728.84					4.23E+07
20778000	8.13E-01	0.22	445.1	200	0.5	127.96	22467.01					4.24E+07
20878000	8.04E-01	0.22	450.27	200	0.5	128.46	22208.71					4.25E+07
20978000	7.95E-01	0.22	455.5	200	0.5	128.96	21953.88					4.25E+07
21078000	7.86E-01	0.22	460.78	200	0.5	129.46	21702.44					4.26E+07
21178000	7.77E-01	0.21	466.11	200	0.5	129.96	21454.35					4.27E+07
21278000	7.68E-01	0.21	471.49	200	0.5	130.46	21209.52					4.28E+07
21378000	7.59E-01	0.21	476.92	200	0.5	130.96	20967.92					4.29E+07
21478000	7.51E-01	0.21	482.41	200	0.5	131.46	20729.46					4.29E+07
21578000	7.42E-01	0.2	487.95	200	0.5	131.96	20494.1					4.30E+07
21678000	7.34E-01	0.2	493.54	200	0.5	132.46	20261.78					4.31E+07
21778000	7.25E-01	0.2	499.19	200	0.5	132.96	20032.44					4.31E+07
21878000	7.17E-01	0.2	504.9	200	0.5	133.46	19806.03					4.32E+07
21978000	7.09E-01	0.2	510.66	200	0.5	133.96	19582.5					4.33E+07
22078000	7.01E-01	0.19	516.48	200	0.5	134.46	19361.79					4.34E+07
22178000	6.93E-01	0.19	522.36	200	0.5	134.96	19143.86					4.34E+07
22278000	6.85E-01	0.19	528.3	200	0.5	135.46	18928.65					4.35E+07
22378000	6.78E-01	0.19	534.3	200	0.5	135.96	18716.11					4.36E+07
22478000	6.70E-01	0.19	540.36	200	0.5	136.46	18506.2					4.36E+07
22578000	6.62E-01	0.18	546.48	200	0.5	136.96	18298.87					4.37E+07
22678000	6.55E-01	0.18	552.67	200	0.5	137.46	18094.08					4.38E+07
22778000	6.48E-01	0.18	558.92	200	0.5	137.96	17891.78					4.38E+07
22878000	6.40E-01	0.18	565.23	200	0.5	138.46	17691.93					4.39E+07
22978000	6.33E-01	0.17	571.61	200	0.5	138.96	17494.49					4.40E+07
23078000	6.26E-01	0.17	578.05	200	0.5	139.46	17299.41					4.40E+07
23178000	6.19E-01	0.17	584.57	200	0.5	139.96	17106.65					4.41E+07
23278000	6.12E-01	0.17	591.15	200	0.5	140.46	16916.18					4.41E+07
23378000	6.06E-01	0.17	597.8	200	0.5	140.96	16727.95					4.42E+07
23478000	5.99E-01	0.17	604.52	200	0.5	141.46	16541.93					4.43E+07
23578000	5.92E-01	0.16	611.32	200	0.5	141.96	16358.08					4.43E+07
23678000	5.86E-01	0.16	618.19	200	0.5	142.46	16176.36					4.44E+07
23778000	5.79E-01	0.16	625.13	200	0.5	142.96	15996.74					4.44E+07
23878000	5.73E-01	0.16	632.14	200	0.5	143.46	15819.18					4.45E+07
23978000	5.66E-01	0.16	639.24	200	0.5	143.96	15643.65					4.45E+07
24078000	5.60E-01	0.15	646.41	200	0.5	144.46	15470.12					4.46E+07
24178000	5.54E-01	0.15	653.66	200	0.5	144.96	15298.54					4.47E+07
24278000	5.48E-01	0.15	660.99	200	0.5	145.46	15128.9					4.47E+07
24378000	5.42E-01	0.15	668.4	200	0.5	145.96	14961.16					4.48E+07
24478000	5.36E-01	0.15	675.89	200	0.5	146.46	14795.28					4.48E+07
24578000	5.30E-01	0.15	683.47	200	0.5	146.96	14631.24					4.49E+07
24678000	5.24E-01	0.14	691.13	200	0.5	147.46	14469					4.49E+07
24778000	5.18E-01	0.14	698.88	200	0.5	147.96	14308.55					4.50E+07
24878000	5.12E-01	0.14	706.72	200	0.5	148.46	14149.84					4.50E+07
24978000	5.07E-01	0.14	714.65	200	0.5	148.96	13992.86					4.51E+07
25078000	5.01E-01	0.14	722.67	200	0.5	149.46	13837.57					4.51E+07
25178000	4.95E-01	0.14	730.78	200	0.5	149.96	13683.95					4.52E+07
25278000	4.90E-01	0.14	738.99	200	0.5	150.46	13531.97					4.52E+07
25378000	4.84E-01	0.13	747.29	200	0.5	150.96	13381.61					4.53E+07
25478000	4.79E-01	0.13	755.7	200	0.5	151.46	13232.83					4.53E+07
25578000	4.74E-01	0.13	764.2	200	0.5	151.96	13085.62					4.54E+07
25678000	4.68E-01	0.13	772.8	200	0.5	152.46	12939.96					4.54E+07
25778000	4.63E-01	0.13	781.51	200	0.5	152.96	12795.81					4.55E+07
25878000	4.58E-01	0.13	790.32	200	0.5	153.46	12653.15					4.55E+07
25978000	4.53E-01	0.13	799.23	200	0.5	153.96	12511.97					4.55E+07
26078000	4.48E-01	0.12	808.26	200	0.5	154.46	12372.23					4.56E+07
26178000	4.43E-01	0.12	817.4	200	0.5	154.96	12233.92					4.56E+07
26278000	4.38E-01	0.12	826.65	200	0.5	155.46	12097.02					4.57E+07
26378000	4.33E-01	0.12	836.02	200	0.5	155.96	11961.5					4.57E+07
26478000	4.28E-01	0.12	845.5	200	0.5	156.46	11827.34					4.58E+07
26578000	4.23E-01	0.12	855.1	200	0.5	156.96	11694.53					4.58E+07
26678000	4.19E-01	0.12	864.82	200	0.5	157.46	11563.03					4.59E+07
26778000	4.14E-01	0.11	874.67	200	0.5	157.96	11432.85					4.59E+07
26878000	4.09E-01	0.11	884.65	200	0.5	158.46	11303.94					4.59E+07
26978000	4.05E-01	0.11	894.75	200	0.5	158.96	11176.3					4.60E+07
27078000	4.00E-01	0.11	904.99	200	0.5	159.46	11049.9					4.60E+07
27178000	3.96E-01	0.11	915.35	200	0.5	159.96	10924.74					4.61E+07
27278000	3.91E-01	0.11	925.86	200	0.5	160.46	10800.78					4.61E+07
27378000	3.87E-01	0.11	936.5	200	0.5	160.96	10678.01					4.61E+07
27478000	3.82E-01	0.11	947.29	200	0.5	161.46	10556.42					4.62E+07
27578000	3.78E-01	0.1	958.22	200	0.5	161.96	10435.99					4.62E+07
27678000	3.74E-01	0.1	969.3	200	0.5	162.46	10316.69					4.62E+07
27778000	3.69E-01	0.1	980.53	200	0.5	162.96	10198.53					4.63E+07
27878000	3.65E-01	0.1	991.92	200	0.5	163.46	10081.47					4.63E+07
27978000	3.61E-01	0.1	1003.46	200	0.5	163.96	9965.5					4.64E+07
28078000	3.57E-01	0.1	1015.17	200	0.5	164.46	9850.61					4.64E+07
28178000	3.53E-01	0.1	1027.03	200	0.5	164.96	9736.79					4.64E+07
28278000	3.48E-01	0.1	1039.07	200	0.5	165.46	9624.01					4.65E+07
28378000	3.44E-01	0.1	1051.27	200	0.5	165.96	9512.26					4.65E+07
28478000	3.40E-01	0.09	1063.66	200	0.5	166.46	9401.53					4.65E+07
28578000	3.36E-01	0.09	1076.22	200	0.5	166.96	9291.81					4.66E+07
28678000	3.33E-01	0.09	1088.96	200	0.5	167.46	9183.07					4.66E+07
28778000	3.29E-01	0.09	1101.89	200	0.5	167.96	9075.32					4.66E+07
28878000	3.25E-01	0.09	1115.01	200	0.5	168.46	8968.52					4.67E+07
28978000	3.21E-01	0.09	1128.33	200	0.5	168.96	8862.67					4.67E+07
29078000	3.17E-01	0.09	1141.84	200	0.5	169.46	8757.76					4.67E+07
29178000	3.13E-01	0.09	1155.56	200	0.5	169.96	8653.78					4.68E+07
29278000	3.10E-01	0.09	1169.49	200	0.5	170.46	8550.7					4.68E+07
29378000	3.06E-01	0.08	1183.64	200	0.5	170.96	8448.52					4.68E+07
29478000	3.02E-01	0.08	1198	200	0.5	171.46	8347.23					4.68E+07
29578000	2.99E-01	0.08	1212.59	200	0.5	171.96	8246.82					4.69E+07
29678000	2.95E-01	0.08	1227.41	200	0.5	172.46	8147.27					4.69E+07
29778000	2.92E-01	0.08	1242.46	200	0.5	172.96	8048.56					4.69E+07
29878000	2.88E-01	0.08	1257.75	200	0.5	173.46	7950.7					4.70E+07
29978000	2.84E-01	0.08	1273.29	200	0.5	173.96	7853.67					4.70E+07
30078000	2.81E-01	0.08	1289.08	200	0.5	174.46	7757.45					4.70E+07
30178000	2.78E-01	0.08	1305.13	200	0.5	174.96	7662.05					4.70E+07
30278000	2.74E-01	0.08	1321.45	200	0.5	175.46	7567.43					4.71E+07
30378000	2.71E-01	0.07	1338.04	200	0.5	175.96	7473.61					4.71E+07
30478000	2.67E-01	0.07	1354.91	200	0.5	176.46	7380.56					4.71E+07
30578000	2.64E-01	0.07	1372.07	200	0.5	176.96	7288.27					4.71E+07
30678000	2.61E-01	0.07	1389.52	200	0.5	177.46	7196.74					4.72E+07
30778000	2.57E-01	0.07	1407.27	200	0.5	177.96	7105.96					4.72E+07
30878000	2.54E-01	0.07	1425.33	200	0.5	178.46	7015.91					4.72E+07
30978000	2.51E-01	0.07	1443.71	200	0.5	178.96	6926.59					4.73E+07
31078000	2.48E-01	0.07	1462.42	200	0.5	179.46	6837.99					4.73E+07
31178000	2.45E-01	0.07	1481.46	200	0.5	179.96	6750.09					4.73E+07
31278000	2.41E-01	0.07	1500.85	200	0.5	180.46	6662.9					4.73E+07
31378000	2.38E-01	0.07	1520.59	200	0.5	180.96	6576.39					4.73E+07
31478000	2.35E-01	0.06	1540.7	200	0.5	181.46	6490.57					4.74E+07
31578000	2.32E-01	0.06	1561.18	200	0.5	181.96	6405.42					4.74E+07
31678000	2.29E-01	0.06	1582.05	200	0.5	182.46	6320.93					4.74E+07
31778000	2.26E-01	0.06	1603.31	200	0.5	182.96	6237.1					4.74E+07
31878000	2.23E-01	0.06	1624.98	200	0.5	183.46	6153.92					4.75E+07
31978000	2.20E-01	0.06	1647.07	200	0.5	183.96	6071.37					4.75E+07
32078000	2.17E-01	0.06	1669.6	200	0.5	184.46	5989.46					4.75E+07
32178000	2.14E-01	0.06	1692.57	200	0.5	184.96	5908.18					4.75E+07
32278000	2.11E-01	0.06	1716	200	0.5	185.46	5827.5					4.75E+07
32378000	2.08E-01	0.06	1739.9	200	0.5	185.96	5747.44					4.76E+07
32478000	2.05E-01	0.06	1764.3	200	0.5	186.46	5667.98					4.76E+07
32578000	2.03E-01	0.06	1789.19	200	0.5	186.96	5589.11					4.76E+07
32678000	2.00E-01	0.06	1814.61	200	0.5	187.46	5510.83					4.76E+07
32778000	1.97E-01	0.05	1840.56	200	0.5	187.96	5433.13					4.76E+07
32878000	1.94E-01	0.05	1867.06	200	0.5	188.46	5356					4.77E+07
32978000	1.91E-01	0.05	1894.14	200	0.5	188.96	5279.44					4.77E+07
33078000	1.89E-01	0.05	1921.81	200	0.5	189.46	5203.44					4.77E+07
33178000	1.86E-01	0.05	1950.08	200	0.5	189.96	5127.99					4.77E+07
33278000	1.83E-01	0.05	1978.99	200	0.5	190.46	5053.08					4.77E+07
33378000	1.81E-01	0.05	2008.55	200	0.5	190.96	4978.71					4.78E+07
33478000	1.78E-01	0.05	2038.79	200	0.5	191.46	4904.88					4.78E+07
33578000	1.75E-01	0.05	2069.72	200	0.5	191.96	4831.57					4.78E+07
33678000	1.73E-01	0.05	2101.38	200	0.5	192.46	4758.78					4.78E+07
33778000	1.70E-01	0.05	2133.79	200	0.5	192.96	4686.5					4.78E+07
33878000	1.67E-01	0.05	2166.97	200	0.5	193.46	4614.73					4.78E+07
33978000	1.65E-01	0.05	2200.96	200	0.5	193.96	4543.47					4.79E+07
34078000	1.62E-01	0.04	2235.79	200	0.5	194.46	4472.7					4.79E+07
34178000	1.60E-01	0.04	2271.48	200	0.5	194.96	4402.42					4.79E+07
34278000	1.57E-01	0.04	2308.07	200	0.5	195.46	4332.62					4.79E+07
34378000	1.55E-01	0.04	2345.6	200	0.5	195.96	4263.3					4.79E+07
34478000	1.52E-01	0.04	2384.1	200	0.5	196.46	4194.46					4.79E+07
34578000	1.50E-01	0.04	2423.6	200	0.5	196.96	4126.09					4.80E+07
34678000	1.47E-01	0.04	2464.16	200	0.5	197.46	4058.17					4.80E+07
34778000	1.45E-01	0.04	2505.82	200	0.5	197.96	3990.72					4.80E+07
34878000	1.42E-01	0.04	2548.61	200	0.5	198.46	3923.71					4.80E+07
34978000	1.40E-01	0.04	2592.59	200	0.5	198.96	3857.15					4.80E+07
35078000	1.38E-01	0.04	2637.8	200	0.5	199.46	3791.04					4.80E+07
35178000	1.35E-01	0.04	2684.31	200	0.5	199.96	3725.36					4.80E+07
35278000	1.33E-01	0.04	2732.16	200	0.5	200.46	3660.11					4.81E+07
35378000	1.31E-01	0.04	2781.42	200	0.5	200.96	3595.29					4.81E+07
35478000	1.28E-01	0.04	2832.15	200	0.5	201.46	3530.89					4.81E+07
35578000	1.26E-01	0.03	2884.41	200	0.5	201.96	3466.91					4.81E+07
35678000	1.24E-01	0.03	2938.29	200	0.5	202.46	3403.34					4.81E+07
35778000	1.21E-01	0.03	2993.85	200	0.5	202.96	3340.18					4.81E+07
35878000	1.19E-01	0.03	3051.18	200	0.5	203.46	3277.42					4.81E+07
35978000	1.17E-01	0.03	3110.36	200	0.5	203.96	3215.06					4.81E+07
36078000	1.15E-01	0.03	3171.48	200	0.5	204.46	3153.1					4.81E+07
36178000	1.12E-01	0.03	3234.65	200	0.5	204.96	3091.53					4.82E+07
36278000	1.10E-01	0.03	3299.96	200	0.5	205.46	3030.34					4.82E+07
36378000	1.08E-01	0.03	3367.53	200	0.5	205.96	2969.53					4.82E+07
36478000	1.06E-01	0.03	3437.48	200	0.5	206.46	2909.1					4.82E+07
36578000	1.04E-01	0.03	3509.94	200	0.5	206.96	2849.05					4.82E+07
36678000	1.01E-01	0.03	3585.05	200	0.5	207.46	2789.36					4.82E+07
36778000	9.93E-02	0.03	3662.94	200	0.5	207.96	2730.04					4.82E+07
36878000	9.72E-02	0.03	3743.8	200	0.5	208.46	2671.09					4.82E+07
36978000	9.51E-02	0.03	3827.77	200	0.5	208.96	2612.48					4.82E+07
37078000	9.30E-02	0.03	3915.06	200	0.5	209.46	2554.24					4.83E+07
37178000	9.09E-02	0.02	4005.87	200	0.5	209.96	2496.34					4.83E+07
37278000	8.88E-02	0.02	4100.4	200	0.5	210.46	2438.79					4.83E+07
37378000	8.68E-02	0.02	4198.89	200	0.5	210.96	2381.58					4.83E+07
37478000	8.47E-02	0.02	4301.61	200	0.5	211.46	2324.71					4.83E+07
37578000	8.27E-02	0.02	4408.83	200	0.5	211.96	2268.17					4.83E+07
37678000	8.06E-02	0.02	4520.85	200	0.5	212.46	2211.97					4.83E+07
37778000	7.86E-02	0.02	4638.01	200	0.5	212.96	2156.1					4.83E+07
37878000	7.66E-02	0.02	4760.67	200	0.5	213.46	2100.55					4.83E+07
37978000	7.46E-02	0.02	4889.22	200	0.5	213.96	2045.32					4.83E+07
38078000	7.26E-02	0.02	5024.1	200	0.5	214.46	1990.41					4.83E+07
38178000	7.07E-02	0.02	5165.8	200	0.5	214.96	1935.81					4.83E+07
38278000	6.87E-02	0.02	5314.84	200	0.5	215.46	1881.52					4.83E+07
38378000	6.68E-02	0.02	5471.82	200	0.5	215.96	1827.55					4.84E+07
38478000	6.48E-02	0.02	5637.38	200	0.5	216.46	1773.87					4.84E+07
38578000	6.29E-02	0.02	5812.25	200	0.5	216.96	1720.5					4.84E+07
38678000	6.10E-02	0.02	5997.25	200	0.5	217.46	1667.43					4.84E+07
38778000	5.91E-02	0.02	6193.27	200	0.5	217.96	1614.66					4.84E+07
38878000	5.72E-02	0.02	6401.35	200	0.5	218.46	1562.17					4.84E+07
38978000	5.53E-02	0.02	6622.62	200	0.5	218.96	1509.98					4.84E+07
39078000	5.34E-02	0.01	6858.39	200	0.5	219.46	1458.07					4.84E+07
39178000	5.16E-02	0.01	7110.13	200	0.5	219.96	1406.44					4.84E+07
39278000	4.97E-02	0.01	7379.52	200	0.5	220.46	1355.1					4.84E+07
39378000	4.79E-02	0.01	7668.5	200	0.5	220.96	1304.04					4.84E+07
39478000	4.60E-02	0.01	7979.28	200	0.5	221.46	1253.25					4.84E+07
39578000	4.42E-02	0.01	8314.43	200	0.5	221.96	1202.73					4.84E+07
39678000	4.24E-02	0.01	8676.94	200	0.5	222.46	1152.48	solar powered				4.84E+07
39778000	4.06E-02	0.01	9070.31	200	0.5	222.96	1102.5	|				4.84E+07
39878000	3.88E-02	0.01	9498.65	200	0.5	223.46	1052.78	|				4.84E+07
39978000	3.70E-02	0.01	9966.86	200	0.5	223.96	1003.32	V				4.84E+07
40078000	3.52E-02	0.01	10480.77	200	0.5	224.46	954.13					4.84E+07
40178000	3.35E-02	0.01	11047.43	200	0.5	224.96	905.19					4.84E+07
40278000	3.17E-02	0.01	11675.4	200	0.5	225.46	856.5					4.84E+07
40378000	3.00E-02	0.01	12375.22	200	0.5	225.96	808.07					4.84E+07
40478000	2.82E-02	0.01	13159.97	200	0.5	226.46	759.88					4.84E+07
40578000	2.65E-02	0.01	14046.11	200	0.5	226.96	711.94					4.84E+07
40678000	2.48E-02	0.01	15054.69	200	0.5	227.46	664.24					4.85E+07
40778000	2.31E-02	0.01	16212.95	200	0.5	227.96	616.79					4.85E+07
40878000	2.14E-02	0.01	17556.92	200	0.5	228.46	569.58					4.85E+07
40978000	1.97E-02	0.01	19135.16	200	0.5	228.96	522.6					4.85E+07
41078000	1.80E-02	0	21014.8	200	0.5	229.46	475.86					4.85E+07
41178000	1.63E-02	0	23291.34	200	0.5	229.96	429.34					4.85E+07
41278000	1.46E-02	0	26105.33	200	0.5	230.46	383.06					4.85E+07
41378000	1.30E-02	0	29672.65	200	0.5	230.96	337.01					4.85E+07
41478000	1.13E-02	0	34342.59	200	0.5	231.46	291.18					4.85E+07
41578000	9.66E-03	0	40719.92	200	0.5	231.96	245.58					4.85E+07
41678000	8.02E-03	0	49950.57	200	0.5	232.46	200.2					4.85E+07
41778000	6.39E-03	0	64501.54	200	0.5	232.96	155.04					4.85E+07
41878000	4.77E-03	0	90835.26	200	0.5	233.46	110.09					4.85E+07
41978000	3.16E-03	0	153001.38	200	0.5	233.96	65.36					4.85E+07
42078000	1.55E-03	-0.09	464606.77	200	-210.39	23.57	21.52					4.84E+07